## STM32WL_Sens_ADC_Bat_BoM
Comment | Description | Designator | Footprint | LibRef | Quantity
68p | Capacitor SMD 0402 16V | C1, C4, C13, C17 | CAP_0402 | CAP_0402_16V | 4
47n | Capacitor SMD 0402 16V | C2 | CAP_0402 | CAP_0402_16V | 1
3p5 | Capacitor SMD 0402 16V | C3 | CAP_0402 | CAP_0402_16V | 1
5p5 | Capacitor SMD 0402 16V | C5, C7 | CAP_0402 | CAP_0402_16V | 2
GRM1555C1H680JA01D |  | C6 | CAPC1005X55X25LL05T10 | CMP-2008-04406-1 | 1
C0402_16V | Capacitor SMD 0402 16V | C8, C12, C29 | CAP_0402 | CAP_0402_16V | 3
4p5 | Capacitor SMD 0402 16V, [NoValue] | C9, C18 | CAP_0402 | CAP_0402_16V | 2
10p | Capacitor SMD 0402 16V | C10, C11 | CAP_0402 | CAP_0402_16V | 2
100n | Capacitor SMD 0201 16V | C14, C21, C22, C25, C26 | CAP_0201 | CAP_0201_16V | 5
100n | Capacitor SMD 0402 16V | C19, C20, C31, C110, C200, C400, C401, C404, C405, C501, C505, C511, C513, C515 | CAP_0402 | CAP_0402_16V | 14
4u7 | Capacitor SMD 0201 16V | C24 | CAP_0201 | CAP_0201_16V | 1
470n | Capacitor SMD 0201 16V | C27 | CAP_0201 | CAP_0201_16V | 1
1u | Capacitor SMD 0603 16V | C100, C101, C102, C105 | CAP_0603 | CAP_0603_16V | 4
100n | Capacitor SMD 0603 16V | C103, C104 | CAP_0603 | CAP_0603_16V | 2
10n | Capacitor SMD 0603 16V | C106 | CAP_0603 | CAP_0603_16V | 1
4u7 | Capacitor SMD 0603 16V | C107 | CAP_0603 | CAP_0603_16V | 1
10u | Capacitor SMD 0603 16V | C108, C205, C508, C509, C510, C512, C514 | CAP_0603 | CAP_0603_16V | 7
22u | Capacitor SMD 0603 16V | C109 | CAP_0603 | CAP_0603_16V | 1
10n | Capacitor SMD 0402 16V | C402 | CAP_0402 | CAP_0402_16V | 1
2n2 | Capacitor SMD 0402 16V | C403 | CAP_0402 | CAP_0402_16V | 1
150p | Capacitor SMD 0402 16V | C500, C504, C507 | CAP_0402 | CAP_0402_16V | 3
1n | Capacitor SMD 0402 16V | C503 | CAP_0402 | CAP_0402_16V | 1
GREEN | LED 0402 GREEN SMD | D1 | LED_0402_GREEN | LED_0402_GREEN | 1
RED | LED 0402 RED SMD | D100, D101 | LED_0402_RED | LED_0402_RED | 2
D_SCHOTTKY_SOD_323 | Diode Schottky SMD SOD-323 | D103 | SOD-323 | D_SCHOTTKY_SOD_323 | 1
PESD3V3L1BA | TVS Diode (Bi-directional) | D500 | SOD2512X110N | PESD3V3L1BA | 1
SMA_T_9.52_NF | SMA End Launch Jack 1.0 mm Board, 50 ohm | J1, J4 | CO_SAMTEC_SMA-J-P-ST-EMI | SMA_T_9.52_NF | 2
FTSH-105-01-L-DV-K-TR | CONN HEADER SMD 10POS 1.27MM | J2 | FP-FTSH-105-01-L-DV-K-TR-MFG | CMP-2000-06293-2 | 1
105017-0001 | Micro-USB B Receptacle, Right Angle, Bottom Mount, Surface Mount, with Solder Tabs, -30 to 85 degC, 5-Pin USB, RoHS, Tape and Reel | J3 | USB-MICRO-B_V | CMP-2000-05827-1 | 1
47n | Inductor SMD 0402 | L1 | IND_0402 | IND_0402 | 1
4n4 | Inductor SMD 0402 LQW15AN4N4G80D | L2 | IND_0402 | IND_0402 | 1
3n4 | Inductor SMD 0402 | L3 | IND_0402 | IND_0402 | 1
8n7 | Inductor SMD 0402 | L4 | IND_0402 | IND_0402 | 1
L0402 | Inductor SMD 0402 | L5 | IND_0402 | IND_0402 | 1
12n | Inductor SMD 0402 | L6 | IND_0402 | IND_0402 | 1
15u | Inductor SMD 0402 | L7 | IND_0402 | IND_0402 | 1
15u | Fixed Inductors Commercial Low DCR Series 2.2uH 6.75A 25mΩ 20% | L8 | FP-IHLP-2020CZ-FP_1_905x2-MFG | CMP-02424-000234-1 | 1
10n | Inductor SMD 0603 | L100 | IND_0603 | IND_0603 | 1
62200821121 | THT Vertical Pin Header WR-PHD, Pitch 1.27 mm, Dual Row, 8 pins | P1 | 62200821121 | CMP-1502-00947-1 | 1
0R | Resistor SMD 0402 | R1, R509 | RES_0402 | RES_0402 | 2
R0603 | Resistor SMD 0603 | R2, R3 | RES_0603 | RES_0603 | 2
| Resistor,100R,0402,1%,1/16W, Resistor,1K,0402,1%,1/16W | R4, R15, R204 | R0402 | MCD-00119, MCD-00061 | 3
10R | Resistor SMD 0603 | R100 | RES_0603 | RES_0603 | 1
1k | Resistor SMD 0402 | R101, R104, R105, R114, R200, R500, R506, R507 | RES_0402 | RES_0402 | 8
100k | Resistor SMD 0402 | R102 | RES_0402 | RES_0402 | 1
22k | Resistor SMD 0402 | R103, R504 | RES_0402 | RES_0402 | 2
2k2 | Resistor SMD 0402 | R203, R400 | RES_0402 | RES_0402 | 2
2M2 | Resistor SMD 0402 | R501, R502 | RES_0402 | RES_0402 | 2
6k8 | Resistor SMD 0402 | R503 | RES_0402 | RES_0402 | 1
12k | Resistor SMD 0402 | R505 | RES_0402 | RES_0402 | 1
49R9 | Resistor SMD 0402 | R508 | RES_0402 | RES_0402 | 1
STM32WLxx_QFN48 | HQDC : Verified April, 25 2019 | U2 | STM32WLxx_QFN48 | STM32WLxx_QFN48 | 1
BGS12SN6 | Wideband RF SPDT Switch, 0.1 to 6 GHz, TSNP-6, Reel, Green | U3 | INF-TSNP-6-2_V | CMP-1088-00016-1 | 1
LD3985M33R | IC REG LINEAR 3.3V 150MA SOT23-5 | U100 | FP-SOT23-5L-7049676-MFG | CMP-0244-00328-2 | 1
TLV62569DBVR | IC REG BUCK ADJ 2A SOT23-5 | U101 | FP-DBV0005A-MFG | CMP-04918-000387-1 | 1
MCP6001T-E/LT | None | U102 | SC70-LT5_L | CMP-0187-00463-3 | 1
MPU-6050 | 3-Axis Gyroscope, Accelerometer and a Digital Motion Processor(TM) (DMP), 2.375 to 3.46 V, -40 to 85 degC, 24-Pin QFN, RoHS, Tape and Reel | U400 | IS-QFN-24_V | CMP-1753-00002-2 | 1
BME280 | SENSOR PRESSURE HUMIDITY TEMP | U401 | FP-BME280-MFG | CMP-2000-05073-3 | 1
MCP6001T-E/OT | None | U500, U501 | SOT-23-OT5_L | CMP-0187-00458-3 | 2
REF3033AIDBZRG4 | Integrated Circuit | U502 | SOT95P237X112-3N | REF3033AIDBZRG4 | 1
ADC141S626CIMM/NOPB | 14-Bit, 50 kSPS to 250 kSPS, Differential Input, Micro Power A/D Converter, 10-pin Mini SOIC, Pb-Free | U503 | MUB10A_M | CMP-0054-00477-2 | 1
24MHz | Crystal SMD 24MHz 10PPM 7pF 3225 | X1 | XTAL_3225 | TSX-3225_24.0000MF15X-AC | 1